## measured
h = | 97.2 | mm
h(pcb) = | 96.4 | mm
Δh/2 = | 0.4 | mm
w = | 385.6 | mm
key | dia | x | y | Cx | Cy | dx | Spalte1
left arrow | 9.25 | 17.775 | 10.775 | 1 | 5 | 0
1 | 9.3 | 36.65 | 10.75 | 2 | 5 | 18.875
2 | 9.3 | 55.65 | 10.85 | 3 | 5 | 19
3 | 9.3 | 74.75 | 10.65 | 4 | 5 | 19.1
4 | 9.3 | 93.75 | 10.65 | 5 | 5 | 19
5 | 9.25 | 112.775 | 10.675 | 6 | 5 | 19.025 |  | row5
6 | 9.3 | 131.9 | 10.75 | 7 | 5 | 19.125 |  | avg(dx) | geo avg | med(dx) | Stdev(dx)
7 | 9.35 | 150.775 | 10.675 | 8 | 5 | 18.875 |  | 19.0286 | 19.0217 | 19 | 0.1375
8 | 9.3 | 170.05 | 10.8 | 9 | 5 | 19.275
9 | 9.3 | 189.1 | 10.6 | 10 | 5 | 19.05 | measured | avg(y) | median(y) | Stdev(y)
0 | 9.35 | 208.075 | 10.775 | 11 | 5 | 18.975 |  | 10.7279 | 10.75 | 0.079002
+ | 9.3 | 227.05 | 10.75 | 12 | 5 | 18.975
- | 9.3 | 245.95 | 10.85 | 13 | 5 | 18.9 |  | xoffs
£ | 9.35 | 264.825 | 10.675 | 14 | 5 | 18.875 |  | 17.775
CLR | 9.35 | 284.175 | 10.675 | 15 | 5 | 19.35
INST | 9.3 | 303.1 | 10.85 | 16 | 5 | 18.925
F1 | 9.35 | 353.775 | 10.625 | 17 | 5
CONTROL | 9.3 | 27.2 | 29.9 | 1 | 4 | 0 |  | row4
Q | 9.2 | 46.25 | 29.95 | 2 | 4 | 19.05 |  | avg(dx) | geo avg | med(dx) | Stdev(dx)
W | 9.3 | 65.3 | 29.8 | 3 | 4 | 19.05 |  | 19.0321 | 19.0321 | 19.0125 | 0.17562
E | 9.2 | 84.15 | 29.8 | 4 | 4 | 18.85
R | 9.25 | 103.125 | 29.775 | 5 | 4 | 18.975 |  | avg(y) | median(y) | Stdev(y)
T | 9.25 | 122.075 | 30.075 | 6 | 4 | 18.95 |  | 29.8109 | 29.8 | 0.13169
Y | 9.3 | 141.45 | 29.75 | 7 | 4 | 19.375
U | 9.3 | 160.8 | 29.85 | 8 | 4 | 19.35 |  | dy | dy
I | 9.3 | 179.7 | 29.75 | 9 | 4 | 18.9 |  | 19.083 | 19.05
O | 9.2 | 198.55 | 29.85 | 10 | 4 | 18.85
P | 9.3 | 217.5 | 29.8 | 11 | 4 | 18.95 |  | xoffs
@ | 9.3 | 236.65 | 29.65 | 12 | 4 | 19.15 |  | 27.2
* | 9.3 | 255.8 | 29.65 | 13 | 4 | 19.15
up arrow | 9.3 | 274.55 | 30.05 | 14 | 4 | 18.75
RESTORE | 9.3 | 293.65 | 29.75 | 15 | 4 | 19.1
F3 | 9.35 | 353.875 | 29.575 | 16 | 4
RUN | 9.3 | 12.85 | 48.8 | 1 | 3 | 0 |  | row3
SHIFT LOCK | 13.8 | 31.8 | 49 | 2 | 3 | 18.95 |  | avg(dx) | geo avg | med(dx) | Stdev(dx)
A | 9.3 | 50.9 | 48.65 | 3 | 3 | 19.1 |  | 19.0365 | 19.0365 | 19.025 | 0.099332
S | 9.3 | 69.95 | 48.8 | 4 | 3 | 19.05
D | 9.3 | 88.85 | 48.75 | 5 | 3 | 18.9 |  | avg(y) | median(y) | Stdev(y)
F | 9.25 | 107.875 | 48.775 | 6 | 3 | 19.025 |  | 48.8078 | 48.8 | 0.093005
G | 9.3 | 127 | 48.8 | 7 | 3 | 19.125
H | 9.3 | 146.2 | 48.8 | 8 | 3 | 19.2 |  | dy | dy
J | 9.3 | 165.3 | 48.75 | 9 | 3 | 19.1 |  | 18.9969 | 19
K | 9.3 | 184.15 | 48.65 | 10 | 3 | 18.85
L | 9.25 | 203.325 | 48.875 | 11 | 3 | 19.175 |  | xoffs
[ | 9.3 | 222.3 | 48.85 | 12 | 3 | 18.975 |  | 12.85
] | 9.2 | 241.3 | 49 | 13 | 3 | 19 | [5 empty] | F1 | 353.775
equals | 9.25 | 260.325 | 48.825 | 14 | 3 | 19.025 | [5 empty] | F3 | 353.875
RETURN | 9.3 | 289 | 48.8 | 15 | 3 | 28.675 | [5 empty] | F5 | 353.85
F5 | 9.3 | 353.85 | 48.8 | 16 | 3 | [6 empty] | F7 | 353.85
C= | 9.4 | 12.9 | 68.05 | 1 | 2 |  |  | row2
Shift Left | 9.25 | 41.175 | 67.975 | 2 | 2 | 28.275 |  | avg(dx) | geo avg | med(dx) | Stdev(dx) | x(F-Key) avg | x(F-Key) med
Z | 9.3 | 60.35 | 67.85 | 3 | 2 | 19.175 |  | 19.0562 | 19.0444 | 19.1 | 0.086678 | 353.8375 | 353.85
X | 9.3 | 79.45 | 68 | 4 | 2 | 19.1
C | 9.3 | 98.35 | 67.95 | 5 | 2 | 18.9 |  | avg(y) | median(y) | Stdev(y)
V | 9.2 | 117.45 | 67.8 | 6 | 2 | 19.1 |  | 67.8766 | 67.875 | 0.096205
B | 9.2 | 136.6 | 67.95 | 7 | 2 | 19.15
N | 9.35 | 155.575 | 67.875 | 8 | 2 | 18.975 |  | dy | dy
M | 9.2 | 174.7 | 67.8 | 9 | 2 | 19.125 |  | 19.0687 | 19.075
, | 9.2 | 193.8 | 67.9 | 10 | 2 | 19.1
. | 9.3 | 212.8 | 67.7 | 11 | 2 | 19 |  | xoffs
/ | 9.3 | 231.75 | 67.8 | 12 | 2 | 18.95 |  | 12.9
Shift Right | 9.3 | 260.45 | 67.95 | 13 | 2 | 28.7 | [7 empty] | dy
CRSR up/dn | 9.35 | 279.425 | 67.775 | 14 | 2 | 18.975 | [5 empty] | y(5) | 10.75
CRSR l/r | 9.2 | 298.55 | 67.9 | 15 | 2 | 19.125 | [5 empty] | y(4) | 29.8 | 19.05
F7 | 9.3 | 353.85 | 67.75 | 16 | 2 | [6 empty] | y(3) | 48.8 | 19
Space | 9.35 | 141.375 | 86.975 | 1 | 1 |  |  | row1 |  |  |  | y(2) | 67.875 | 19.075
[8 empty] | xoffs | dy |  |  | y(1) | 86.975 | 19.1
key | width | plunger dist | center offs | width(U) |  |  |  | 141.375 | 19.0984 |  |  |  | avg(dy) | 19.0563
space | 170.25 | 125.3 | 0 | 8.9921 | [8 empty] | geo(dy) | 19.0563
return | 37.05 | 19 | 0 | 2 |  |  | dx(RETURN) | 28.675
control | 27.5 | 9.5 | -4.75 | 1.4987 |  |  | dx(sh.l.) | 28.275
shift.r | 27.5 | 9.5 | -4.75 | 1.4987 |  |  | dx(sh.r) | 28.7 | Faktor
shift.l | 27.5 | 9.5 | -4.75 | 1.4987 |  |  | avg | 28.55 | 1.4996
restore | 27.5 | 9.5 | 4.75 | 1.4987
f1 | 27.5 | 9.5 | -4.75 | 1.4987 |  |  | dx avg(row5) | 19.0286
f3 | 27.5 | 9.5 | -4.75 | 1.4987 |  |  | dx avg(row4) | 19.0321
f5 | 27.5 | 9.5 | -4.75 | 1.4987 |  |  | dx avg(row3) | 19.0365
f7 | 27.5 | 9.5 | -4.75 | 1.4987 |  |  | dx avg(row2) | 19.0562
all others | 18 |  |  | 1 |  |  | avg | 19.0384

## calculated
Errechnet | dx | dy
| 19.04 | 19.05 | mm
key | x | y | Cx | Cy
left arrow | 17.6 | 10.75 | 1 | 5 | 0,7"
1 | 36.64 | 10.75 | 2 | 5
2 | 55.68 | 10.75 | 3 | 5
3 | 74.72 | 10.75 | 4 | 5
4 | 93.76 | 10.75 | 5 | 5
5 | 112.8 | 10.75 | 6 | 5
6 | 131.84 | 10.75 | 7 | 5
7 | 150.88 | 10.75 | 8 | 5
8 | 169.92 | 10.75 | 9 | 5
9 | 188.96 | 10.75 | 10 | 5
0 | 208 | 10.75 | 11 | 5
+ | 227.04 | 10.75 | 12 | 5
- | 246.08 | 10.75 | 13 | 5
£ | 265.12 | 10.75 | 14 | 5
CLR | 284.16 | 10.75 | 15 | 5
INST | 303.2 | 10.75 | 16 | 5
F1 | 353.85 | 10.75 | 17 | 5
CONTROL | 27.2 | 29.8 | 1 | 4 | 1,07"
Q | 46.24 | 29.8 | 2 | 4
W | 65.28 | 29.8 | 3 | 4
E | 84.32 | 29.8 | 4 | 4
R | 103.36 | 29.8 | 5 | 4
T | 122.4 | 29.8 | 6 | 4
Y | 141.44 | 29.8 | 7 | 4
U | 160.48 | 29.8 | 8 | 4
I | 179.52 | 29.8 | 9 | 4
O | 198.56 | 29.8 | 10 | 4
P | 217.6 | 29.8 | 11 | 4
@ | 236.64 | 29.8 | 12 | 4
* | 255.68 | 29.8 | 13 | 4
up arrow | 274.72 | 29.8 | 14 | 4
RESTORE | 293.76 | 29.8 | 15 | 4
F3 | 353.85 | 29.8 | 16 | 4
RUN | 12.8 | 48.85 | 1 | 3 | 0,51"
SHIFT LOCK | 31.84 | 48.85 | 2 | 3
A | 50.88 | 48.85 | 3 | 3
S | 69.92 | 48.85 | 4 | 3
D | 88.96 | 48.85 | 5 | 3
F | 108 | 48.85 | 6 | 3
G | 127.04 | 48.85 | 7 | 3
H | 146.08 | 48.85 | 8 | 3
J | 165.12 | 48.85 | 9 | 3
K | 184.16 | 48.85 | 10 | 3
L | 203.2 | 48.85 | 11 | 3
[ | 222.24 | 48.85 | 12 | 3
] | 241.28 | 48.85 | 13 | 3
equals | 260.32 | 48.85 | 14 | 3
RETURN | 288.88 | 48.85 | 15 | 3
F5 | 353.85 | 48.85 | 16 | 3
C= | 12.8 | 67.9 | 1 | 2 | 0,51"
Shift Left | 41.36 | 67.9 | 2 | 2
Z | 60.4 | 67.9 | 3 | 2
X | 79.44 | 67.9 | 4 | 2
C | 98.48 | 67.9 | 5 | 2
V | 117.52 | 67.9 | 6 | 2
B | 136.56 | 67.9 | 7 | 2
N | 155.6 | 67.9 | 8 | 2
M | 174.64 | 67.9 | 9 | 2
, | 193.68 | 67.9 | 10 | 2
. | 212.72 | 67.9 | 11 | 2
/ | 231.76 | 67.9 | 12 | 2
Shift Right | 260.32 | 67.9 | 13 | 2
CRSR up/dn | 279.36 | 67.9 | 14 | 2
CRSR l/r | 298.4 | 67.9 | 15 | 2
F7 | 353.85 | 67.9 | 16 | 2
Space | 141.375 | 86.95 | 1 | 1 | 5,57"

## deviation
Abweichungen
key | x | y | Cx | Cy | rx² | Σrx² | Stdev | ry² | Σry²
left arrow | -0.175 | -0.025 | 1 | 5 | 0.030625 | 0.20988 | 0.11087 | 0.000625 | 0.11437
1 | -0.01 | 0 | 2 | 5 | 0.0001 |  |  | 0
2 | 0.03 | -0.1 | 3 | 5 | 0.0009 |  |  | 0.01
3 | -0.03 | 0.1 | 4 | 5 | 0.0009 |  |  | 0.01
4 | 0.01 | 0.1 | 5 | 5 | 0.0001 |  |  | 0.01
5 | 0.025 | 0.075 | 6 | 5 | 0.000625 |  |  | 0.005625
6 | -0.06 | 0 | 7 | 5 | 0.0036 |  |  | 0
7 | 0.105 | 0.075 | 8 | 5 | 0.011025 |  |  | 0.005625
8 | -0.13 | -0.05 | 9 | 5 | 0.0169 |  |  | 0.0025
9 | -0.14 | 0.15 | 10 | 5 | 0.0196 |  |  | 0.0225
0 | -0.075 | -0.025 | 11 | 5 | 0.005625 |  |  | 0.000625
+ | -0.01 | 0 | 12 | 5 | 0.0001 |  |  | 0
- | 0.13 | -0.1 | 13 | 5 | 0.0169 |  |  | 0.01
£ | 0.295 | 0.075 | 14 | 5 | 0.087025 |  |  | 0.005625
CLR | -0.015 | 0.075 | 15 | 5 | 0.000225 |  |  | 0.005625
INST | 0.1 | -0.1 | 16 | 5 | 0.01 |  |  | 0.01
F1 | 0.075 | 0.125 | 17 | 5 | 0.005625 |  |  | 0.015625
CONTROL | 0 | -0.1 | 1 | 4 | 0 | 0.39137 | 0.15413 | 0.01 | 0.27938
Q | -0.01 | -0.15 | 2 | 4 | 0.0001 |  |  | 0.0225
W | -0.02 | 0 | 3 | 4 | 0.0004 |  |  | 0
E | 0.17 | 0 | 4 | 4 | 0.0289 |  |  | 0
R | 0.235 | 0.025 | 5 | 4 | 0.055225 |  |  | 0.000625
T | 0.325 | -0.275 | 6 | 4 | 0.10562 |  |  | 0.075625
Y | -0.01 | 0.05 | 7 | 4 | 0.0001 |  |  | 0.0025
U | -0.32 | -0.05 | 8 | 4 | 0.1024 |  |  | 0.0025
I | -0.18 | 0.05 | 9 | 4 | 0.0324 |  |  | 0.0025
O | 0.01 | -0.05 | 10 | 4 | 0.0001 |  |  | 0.0025
P | 0.1 | 0 | 11 | 4 | 0.01 |  |  | 0
@ | -0.01 | 0.15 | 12 | 4 | 0.0001 |  |  | 0.0225
* | -0.12 | 0.15 | 13 | 4 | 0.0144 |  |  | 0.0225
up arrow | 0.17 | -0.25 | 14 | 4 | 0.0289 |  |  | 0.0625
RESTORE | 0.11 | 0.05 | 15 | 4 | 0.0121 |  |  | 0.0025
F3 | -0.025 | 0.225 | 16 | 4 | 0.000625 |  |  | 0.050625
RUN | -0.05 | 0.05 | 1 | 3 | 0.0025 | 0.11568 | 0.081172 | 0.0025 | 0.16688
SHIFT LOCK | 0.04 | -0.15 | 2 | 3 | 0.0016 |  |  | 0.0225
A | -0.02 | 0.2 | 3 | 3 | 0.0004 |  |  | 0.04
S | -0.03 | 0.05 | 4 | 3 | 0.0009 |  |  | 0.0025
D | 0.11 | 0.1 | 5 | 3 | 0.0121 |  |  | 0.01
F | 0.125 | 0.075 | 6 | 3 | 0.015625 |  |  | 0.005625
G | 0.04 | 0.05 | 7 | 3 | 0.0016 |  |  | 0.0025
H | -0.12 | 0.05 | 8 | 3 | 0.0144 |  |  | 0.0025
J | -0.18 | 0.1 | 9 | 3 | 0.0324 |  |  | 0.01
K | 0.01 | 0.2 | 10 | 3 | 0.0001 |  |  | 0.04
L | -0.125 | -0.025 | 11 | 3 | 0.015625 |  |  | 0.000625
[ | -0.06 | 0 | 12 | 3 | 0.0036 |  |  | 0
] | -0.02 | -0.15 | 13 | 3 | 0.0004 |  |  | 0.0225
equals | -0.005 | 0.025 | 14 | 3 | 2.5e-05 |  |  | 0.000625
RETURN | -0.12 | 0.05 | 15 | 3 | 0.0144 |  |  | 0.0025
F5 | 0 | 0.05 | 16 | 3 | 0 |  |  | 0.0025
C= | -0.1 | -0.15 | 1 | 2 | 0.01 | 0.13898 | 0.09148 | 0.0225 | 0.15688
Shift Left | 0.185 | -0.075 | 2 | 2 | 0.034225 |  |  | 0.005625
Z | 0.05 | 0.05 | 3 | 2 | 0.0025 |  |  | 0.0025
X | -0.01 | -0.1 | 4 | 2 | 0.0001 |  |  | 0.01
C | 0.13 | -0.05 | 5 | 2 | 0.0169 |  |  | 0.0025
V | 0.07 | 0.1 | 6 | 2 | 0.0049 |  |  | 0.01
B | -0.04 | -0.05 | 7 | 2 | 0.0016 |  |  | 0.0025
N | 0.025 | 0.025 | 8 | 2 | 0.000625 |  |  | 0.000625
M | -0.06 | 0.1 | 9 | 2 | 0.0036 |  |  | 0.01
, | -0.12 | 0 | 10 | 2 | 0.0144 |  |  | 0
. | -0.08 | 0.2 | 11 | 2 | 0.0064 |  |  | 0.04
/ | 0.01 | 0.1 | 12 | 2 | 0.0001 |  |  | 0.01
Shift Right | -0.13 | -0.05 | 13 | 2 | 0.0169 |  |  | 0.0025
CRSR up/dn | -0.065 | 0.125 | 14 | 2 | 0.004225 |  |  | 0.015625
CRSR l/r | -0.15 | 0 | 15 | 2 | 0.0225 |  |  | 0
F7 | 0 | 0.15 | 16 | 2 | 0 |  |  | 0.0225
Space | 0 | -0.025 | 1 | 1 | 0

## PCB
h = | 97.2 | mm
h(pcb) = | 96.4 | mm
Δh/2 = | 0.4 | mm
w = | 385.6 | mm
key | x | y | Cx | Cy | Reference | row | col
left arrow | 17.6 | 86.05 | 1 | 5 | SW1 | 1 | 7
1 | 36.64 | 86.05 | 2 | 5 | SW2 | 0 | 7
2 | 55.68 | 86.05 | 3 | 5 | SW3 | 3 | 7
3 | 74.72 | 86.05 | 4 | 5 | SW4 | 0 | 1
4 | 93.76 | 86.05 | 5 | 5 | SW5 | 3 | 1
5 | 112.8 | 86.05 | 6 | 5 | SW6 | 0 | 2
6 | 131.84 | 86.05 | 7 | 5 | SW7 | 3 | 2
7 | 150.88 | 86.05 | 8 | 5 | SW8 | 0 | 3
8 | 169.92 | 86.05 | 9 | 5 | SW9 | 3 | 3
9 | 188.96 | 86.05 | 10 | 5 | SW10 | 0 | 4
0 | 208 | 86.05 | 11 | 5 | SW11 | 3 | 4
+ | 227.04 | 86.05 | 12 | 5 | SW12 | 0 | 5
- | 246.08 | 86.05 | 13 | 5 | SW13 | 3 | 5
£ | 265.12 | 86.05 | 14 | 5 | SW14 | 0 | 6
CLR | 284.16 | 86.05 | 15 | 5 | SW15 | 3 | 6
INST | 303.2 | 86.05 | 16 | 5 | SW16 | 0 | 0
F1 | 353.85 | 86.05 | 17 | 5 | SW17 | 4 | 0
CONTROL | 27.2 | 67 | 1 | 4 | SW18 | 2 | 7
Q | 46.24 | 67 | 2 | 4 | SW19 | 6 | 7
W | 65.28 | 67 | 3 | 4 | SW20 | 1 | 1
E | 84.32 | 67 | 4 | 4 | SW21 | 6 | 1
R | 103.36 | 67 | 5 | 4 | SW22 | 1 | 2
T | 122.4 | 67 | 6 | 4 | SW23 | 6 | 2
Y | 141.44 | 67 | 7 | 4 | SW24 | 1 | 3
U | 160.48 | 67 | 8 | 4 | SW25 | 6 | 3
I | 179.52 | 67 | 9 | 4 | SW26 | 1 | 4
O | 198.56 | 67 | 10 | 4 | SW27 | 6 | 4
P | 217.6 | 67 | 11 | 4 | SW28 | 1 | 5
@ | 236.64 | 67 | 12 | 4 | SW29 | 6 | 5
* | 255.68 | 67 | 13 | 4 | SW30 | 1 | 6
up arrow | 274.72 | 67 | 14 | 4 | SW31 | 6 | 6
RESTORE | 293.76 | 67 | 15 | 4 | SW32 | GND | RESTORE
F3 | 353.85 | 67 | 16 | 4 | SW33 | 5 | 0
RUN | 12.8 | 47.95 | 1 | 3 | SW34 | 7 | 7
SHIFT LOCK | 31.84 | 47.95 | 2 | 3 | SW35 | 7 | 1
A | 50.88 | 47.95 | 3 | 3 | SW36 | 2 | 1
S | 69.92 | 47.95 | 4 | 3 | SW37 | 5 | 1
D | 88.96 | 47.95 | 5 | 3 | SW38 | 2 | 2
F | 108 | 47.95 | 6 | 3 | SW39 | 5 | 2
G | 127.04 | 47.95 | 7 | 3 | SW40 | 2 | 3
H | 146.08 | 47.95 | 8 | 3 | SW41 | 5 | 3
J | 165.12 | 47.95 | 9 | 3 | SW42 | 2 | 4
K | 184.16 | 47.95 | 10 | 3 | SW43 | 5 | 4
L | 203.2 | 47.95 | 11 | 3 | SW44 | 2 | 5
[ | 222.24 | 47.95 | 12 | 3 | SW45 | 5 | 5
] | 241.28 | 47.95 | 13 | 3 | SW46 | 2 | 6
equals | 260.32 | 47.95 | 14 | 3 | SW47 | 5 | 6
RETURN | 288.88 | 47.95 | 15 | 3 | SW48 | 1 | 0
F5 | 353.85 | 47.95 | 16 | 3 | SW49 | 6 | 0
C= | 12.8 | 28.9 | 1 | 2 | SW50 | 5 | 7
Shift Left | 41.36 | 28.9 | 2 | 2 | SW51 | 7 | 1
Z | 60.4 | 28.9 | 3 | 2 | SW52 | 4 | 1
X | 79.44 | 28.9 | 4 | 2 | SW53 | 7 | 2
C | 98.48 | 28.9 | 5 | 2 | SW54 | 4 | 2
V | 117.52 | 28.9 | 6 | 2 | SW55 | 7 | 3
B | 136.56 | 28.9 | 7 | 2 | SW56 | 4 | 3
N | 155.6 | 28.9 | 8 | 2 | SW57 | 7 | 4
M | 174.64 | 28.9 | 9 | 2 | SW58 | 4 | 4
, | 193.68 | 28.9 | 10 | 2 | SW59 | 7 | 5
. | 212.72 | 28.9 | 11 | 2 | SW60 | 4 | 5
/ | 231.76 | 28.9 | 12 | 2 | SW61 | 7 | 6
Shift Right | 260.32 | 28.9 | 13 | 2 | SW62 | 4 | 6
CRSR up/dn | 279.36 | 28.9 | 14 | 2 | SW63 | 7 | 0
CRSR l/r | 298.4 | 28.9 | 15 | 2 | SW64 | 2 | 0
F7 | 353.85 | 28.9 | 16 | 2 | SW65 | 3 | 0
Space | 141.375 | 9.85 | 1 | 1 | SW66 | 4 | 7